## REKAPITULACIJA
| INVESTITOR/NAROČNIK: | CENTER ZA VARSTVO IN DELO GOLOVEC NA GOLOVCU 2 3000 CELJE
| OBJEKT /LOKACIJA: | PRIZIDEK K ENOTI DOBOJSKA 47 3000 CELJE
| VRSTA PROJ. DOKUMENTACIJE: | PID PROJEKT OPREME
| ODGOVORNI VODJA PROJEKTA: | VALTER ERNST univ.dipl.inž.arh.
| ŠTEVILKA PROJEKTA: | 011/2015
| KRAJ IN DATUM: | Celje, JANUAR 2017
REKAPITULACIJA OPREME
I./ | POHIŠTVENA OPREMA | 0
II./ | AKTIVNA OPREMA | 0
V ceni opreme je potrebno zajeti izdelavo, dobavo, transport in prenos ter montažo po oštevilčenih prostorih. Po končani montaži je potrebno zajeti čiščenje prostorov ter odpravo napak, ki bi nastale med montažo.
III./ | PROJEKTI OPREME NADZOR PRI MONTAŽI PID NAČRT ZA INVENTARIZACIJO | 0
skupaj |  | 0
DDV | 22% | 0
SKUPAJ Z DDV |  | 0

## OPIS POHIŠTVENE OPREME
OPIS POHIŠTVENE OPREME ZA CVD GOLOVEC
1. | Kvaliteta obdelave serijskega in neserijskega pohištva
Vsa oprema mora biti izvedena tako, da bo dosežena maksimalna trdnost ogrodja in maksimalna trpežnost obdelave površin. Oprema se izvaja skladno s predanimi načrti in popisi del. V primerju neskladja projekta mora biti odgovorni projektant o tem obveščen, končno odločitev izbereta investiror in projektant skupaj. Pri izvedbi opreme je potrebno upoštevati izvajanje ostalih del na objektu , predvsem elektro in strojne inštalacije in morajo biti usklajeni. V ceni mora izvajalec upoštevati tudi morebitne prestavitve mikrolokacij vtičnih mest in potrebne nove izreze ali prestavitve z zaključnimi deli. Vse navedene dimenzije elementov so okvirne in jih mora izvajalec pred dobavo preveriti na mestu in skladno z željeno nosilnostjo in tehnologijo izvedbe. Vsa trgovska imena in opisi elementov, ki se pojavljajo v popisu in opisi elementov so navedeni izključno z namenom opisati željeno kvaliteto in ceno.
Za vse elemente, ki jih bo izvajalec predvidel za vgradnjo mora predhodno pripraviti vzorce, ki jih investitor in projektant potrdita. Celotna oprema bo izvedena v dizajnu naravnega bukovega lesa, kot so že izdelana notranja vrata in zastekljene stene.
Pri vseh elementih v popisu del je zajeta dobava, transport in montaža oziroma postavitev na mesto predvideno v površinskih načrtih oziroma v skladu z zahtevo uporabnika. Izdelava mora biti kvalitetna in mora zadoščati vsem predpisanim zahtevam.
OZNAKA | OPIS POHIŠTVENE OPREME
Zajeti so opisi serijske opreme, ki se v zbirniku ponavlja in ima enake elemente.
ZAVESE ZA TUŠE
ALU | Dobava in montaža obešene zavese na INOX okvir iz cevi Ø 20 mm po obodu tuša, montirana na višino 200 cm, obešalno palico je potrebno montirati na strop, vendar z ozirom na že montirano stropno luč. Zavesa je iz plastificirane tkanine v= 200 cm, obešena na obročke.
ELEKTRIČNA TENDA
ELTE | Električna Tenda Dometic Tenda kot npr. ali enakovredno Tenda Dometic je dovolj trdna in močna, da ne potrebuje posebnih podpornih nog. Kot dodatna oprema je senzor za veter, ki tendo samodejno zapre in senzor sonca, ki tendo samodejno odpre. Ohišje in tenda sta v srebrni barvi. Tehnični podatki: - električni pogon - barva ohišja in tende sta v srebrni barvi - dimenzija je 200 x 350 cm
KARNISA
K1, K2 | Stropna ALU karnisa z enojnim vodilom.
KOPALNIŠKI BLOK
KOB | Izdelava in montaža kopalniškega bloka z dvema umivalnikoma v kerock plošči.Pod umivalnim pultom sta dve omarici s po dvema policama. Nad umivalnim pultom sta dva omarici g= 15 cm, vratica z ogledali in svetilko z vtičnico. Obdelava spodnjega bloka in zgornjih omaric je z ultrapasom ( EGER, FUNDER ) z ABS nalepkami. Spodnji blok stoji na teflonskem tesnilu proti vlagi.
KOPALNIŠKA OMARICA
KOP | Dobava in montaža omarice z ogledalom in lučjo z eno vtičnico, dim. omarice 60 x 60 cm, globine 15 cm, z dvema policama. Ogledalo je deljeno na dvoje vratic s kromastim držalom Ø 15 mm, l =30 cm. Spodnja polica v omarici mora imeti v polici 8 lukenj Ø 15 mm za viseče zobne ščetke. Nad omarico je montirana širša polica z vgrajeno LED lučjo, ki je usmerjena navzdol, ločeno je montirana v polici tudi vtičnica za brivnik oziroma fen. Na višini lučke je stenski izpust elektrike. Omarica je v celoti obložena z ultrapasom bele barve.
MIZE
PM5 | Delovna miza dim. 120 x 70 x 75 cm.Obdelava delovne plošče -iverica deb. 28 mm obojestransko oblepljena z laminatom in z vertikalnimi zaključni ABS 2mm nalimki z vseh strani. Noge tipske »T« prašno barvane v RAL po izboru projektanta iz varjenih pohištvenih profilov s PVC nastavkom za izravnavo mize. ( kot npr. VOGA ). Pri vseh delovnih mizah je predvidena dobava z podpultnim mehanizmom za izvlečno rač. tipkovnico in podpultno kovinsko ogrodje za računalnik ( kot npr. VOGA ). Delovne mize so s sprednje strani zaprte s serijskim licem iz perforirane ALU pločevine prašno barvane v RAL ( kot npr. VOGA )
PM6 | Delovna miza dim. 160 x 70 x 75 cm.Obdelava delovne plošče -iverica deb. 28 mm obojestransko oblepljena z laminatom in z vertikalnimi zaključni ABS 2mm nalimki z vseh strani. Noge tipske »T« prašno barvane v RAL po izboru projektanta iz varjenih pohištvenih profilov s PVC nastavkom za izravnavo mize. ( kot npr. VOGA ). Pri vseh delovnih mizah je predvidena dobava z podpultnim mehanizmom za izvlečno rač. tipkovnico in podpultno kovinsko ogrodje za računalnik ( kot npr. VOGA ). Delovne mize so s sprednje strani zaprte s serijskim licem iz perforirane ALU pločevine prašno barvane v RAL ( kot npr. VOGA )
DM | Miza dim. 130 x 40 x 75 cm. Obdelava delovne plošče-iverica deb. 28 mm obojestransko oblepljena z laminatom in ABS 2mm nalimki. Zunanja obdelava ekvivalentna mizam, pultom in omaram.
M | Jedilna miza dim. 160 x 80 x75 cm.Plošča obložena z ultrapasom in ABS nalimkom. Konstrukcija mize je iz zvarjenih profilov 40/40, barvano temno sivo.
M3 | Miza dim. 160 x 50 x 75 cm z rešetko za radiator. Obdelava delovne plošče-iverica deb. 28 mm obojestransko oblepljena z laminatom in ABS 2mm nalimki. Zunanja obdelava ekvivalentna mizam, pultom in omaram.
OBEŠALNIK
OB1 | Stenski obešalnik iz iverke d=16 mm z obojestransko lepljenim ultrapasom in petimi obešalnimi kljukami. Barve ultrapasa in zaključnih nalimkov po izboru projektanta. Nevidno pritrjevanje.
OB2 | Stenski obešalnik iz iverke d=16 mm z obojestransko lepljenim ultrapasom in štirimi obešalnimi kljukami. Barve ultrapasa in zaključnih nalimkov po izboru projektanta. Nevidno pritrjevanje.
OMARE
POV | Podpultne omarice v kuhinjskem pultu. Korpus je iz iverala deb. 18 mm, vratna krila možnost odpiranja 95 deg in ličnice iz laminirane iverice deb. 18 mm po izboru projektanta, okovje mora biti kvalitetno in ga potrdita projektant in investitor, predalni sistem s polnim izvlekom kot npr. Metabox, ročaj horizontalno ali vertikalno postavljen glede na vrsto elemnta je kromiran kovinski. Podstavek omaric je laminiran in podstavljen z dilatacijsko gumo zaradi mokrega čiščenja.
POU | Podpultne omarice z vrati in podstavkom pripravljene za vgradnjo pomivalnega korita. Korpus je iz iverala deb. 18 mm, vratna krila možnost odpiranja 95 deg in ličnice iz laminiranega iverala deb. 16 mm, okovje mora biti kvalitetno in ga potrdita projektant in investitor, predalni sistem s polnim izvlekom kot npr. Metabox, možnost odpiranja 95º, ročaj horizontalno ali vertikalno postavljen glede na vrsto elemnta je kromiran. Izvedba vratic kot POV, barva po izboru projektanta.
OVV | Viseče polne omarice z vrati, korpus iz iverala deb. 18 mm, vrata iz iverice deb. 18 mm z barvnim laminatom, okovje kvalitetno, možnost odpiranja 95º, ročaj kovinski.
VOV, KOM | Garderobna omara, korpus iz iverala deb. 20 mm, čela korpusa in polic zaščitena z ABS nalepko deb. 2 mm, vrata iz iverice deb. 18 mm obojestransko lepljena z ultrapasom, zaključki ABS deb. 2 mm, okovje kvalitetno za odpiranje 95º, ročaj kovinski, ključavnica, podnožje 10 cm, stene korpusa so perforirane na 32mm za nastavitev polic, kov. nastavki za montažo polic so všteti, hrbtni del omare je iz iverala deb. 12 mm, lesena vrata iz iverke d=18 mm + obojestransko lepljen ultrapas z ABS nalimki - vsa vrata s ključavnico, odpiranje 95º. V omari je 30 x 130 cm visok predelek s cevjo za obešanje plaščev, ostala delitev po skici. Komoda v podstrešni sobi je visoka 120 cm s štirimi policami.
VOV3A | Omara za perilo s polnimi krili in petimi policami, 4 zračniki fi 5 cm, dim: 60 x 60 x 210 cm. ( Opis enak, kot za VOV ). Korpus in police v iveralu z 2 mm ABS nalepkami, vrata z laminatom in ABS 2 mm nalepko. Vključno s prezračevalnimi rozetami.
VOV10 | Omara za perilo s polnimi krili in petimi policami, 4 zračniki fi 5 cm, dim: 50 x 50 x 210 cm z enojnim odpiranjem. ( Opis enak, kot za VOV ). Korpus in police v iveralu z 2 mm ABS nalepkami, vrata z laminatom in ABS 2 mm nalepko. Vključno s prezračevalnimi rozetami.
G1, G2, G3 | Visoka dvodelna garderobna omara dim. 30 x 50 x 210 cm ima korpus iz iveral plošče 18mm, vrata pa so obložena z ultrapasom in ABS zaključnimi nalimki. Omara ima prečno vgrajeno kovinsko cev za obešanje obešalnikov, po dve PVC obešalni kljuki na notranji strani vrat. Graderobna omara ima po štiri prezračevalne PVC rozete spodaj in zgoraj na vratih s ključavnico. Omara je za dve osebi, vsaka z različno ključavnico. Garderobne omarice G2 v likalnici so dimenzije 30 x 50 x 200 cm - enojne z eno ključavnico, postavljene tako, da tvorijo kabino za preoblačenje z zaveso na kovinskem drogu, ki je namontiran na vrh omaric.
TV1, TV2 | TV-omarica z dvokrilnimi vratci in tremi policami. Korpus je iz iveral plošče deb. 18 mm, vratna krila možnost odpiranja 95 deg in ličnice iz laminirane iverice deb. 18 mm. Zunanja obdelava ekvivalentna mizam, pultom in omaram.
NO | Nočne omarice s 4 predali in polico, korpus iz iverala deb. 16 mm, čela korpusov predalov zaščitena z ABS nalepko deb. 2 mm, čela predalov iz iverice deb. 18 mm z laminatom in ABS nalepko 2mm. Zgornji predal z zaklepanjem.
OČ | Omara za čevlje dim. 100 x 40 x 145 cm, v celoti izvedena z laminirano iverico in ABS nalepko deb. 2 mm. S štirimi policami, na vsaki polici dodati PVC vložek za mokre čevlje. Spodnja polica je dvignjena za 50 cm za škornje, druge štiri pa so na razmaku 18 cm. Podstavek omarice je višine 10 cm in stoji na dilatacijski gumi, zaradi mokrega čiščenja.
POLICE
PO1, PO2, PO3, PO4 | Stenska konzolna polička, nameščena na steno, laminirana iverica, obešalniki iz kromanih kljuk.
POSTELJA
P | Lesena postelja dim. 90 x 200 x 45 cm z dvema predaloma pod ležiščem za posteljnino in posteljnim vložkom z vodoodbojno prevleko ter zidno oblogo, laminat v bukovem dizajnu z 2 mm ABS nalepkami.
PP | Lesena bolniška postelja v masivni bukovini-mehanizem koles mora zagotavljati dobro vodljivost postelje, sistem blokiranja koles zanesljiv in dostopen, guma na kolesih ne sme puščati sledov na tleh, regulacija višine in različnih položajev ležišča s hidravličnim mehanizmom, uravnavanje avtomatično, posteljna ograjica enodelna, ležišče iz perforirane plošče ali mreže iz materialov, ki se strojno čistijo, posteljna konstrukcija iz materialov, ki se mehanično čistijo in razkužujejo, možnost nastavitve cele višine postelje, možnost nastavitve področja vzglavja, možnost nastavitve področja prsni koš, možnost nastavitve področja noge. Priključek za elektriko je pripravljen v zidu, kompresor dobaviti v sklopu postelje. Postelja mora imeti tudi: - posteljno ograjico s tremi letvami, od vzglavne do vznožne stranice, ki se zloži ob ležišču,možnost enostavne odstranitve, - posteljni trapez montiran za vzglavjem postelje - posteljni vložek iz vodoodbojnega materiala
PREDALNIK
POP | Podpultni predalniki v delovnih mizah PM5 in PM6. Predalniki so s kovinskimi vodili s polnim izvlekom kot npr. Metabox, čela predalov laminirana in z ABS nalepko 2 mm. Predalnik je opremljen s ključavnico in kovinskimi ročaji.
PULT
PUK | Plošča delovnega pulta z oznako PUK v materialu odpornem na kisline, luge ipd. kot npr. kerrock deb. 8 mm na nosilni plošči deb. 22 mm. Pult ima zavihek navzdol s sprednje strani višine 3 cm ter zavihek v vertikalno steno v = 60 cm do visečih omaric. Pult se montira na podpultne omarice.
* Izbiro materiala potrdita projektant in investitor
* Pri pultu se izvaja bočna zaščita do okenske špalete v višini 60 cm.
* vsi prehodi iz horizontalnih delov v vertikalne in v vogalih so izvedeni v radijih cca 1 cm;
* v pultu je vgrajeno tipsko pomivalno korito, ravno tako iz kerrocka in nima prelivne odprtine;
* pult se montira na podpultne omare oziroma kuhinjske elemente.
* v pultu je vgrajena kuhalna plošča, potrebno je izvesti izrez v pult za montažo le-te.
* Izvajalec mora dobaviti in montirati tudi ustrezen tipski sifon za priključitev na odtočno kanalizacijo in enoročno mešalno stoječo baterijo,
STOL
S | Jedilni stol, narejen iz masivnega lesa.
S2 | Stol iz lesenega sedišča in iz kroma. Trdno štirinožno ogrodje je iz ovalnih cevi. Dim. v = 47 cm, š = 47.5 cm, g = 41.5 cm.
S3 | Pisarniški stol, kot npr. ali enakovredno Ergoles Rondo V s srednje visokim ergonomsko oblikovanim naslonom za maksimalen oprijem pri sedenju, naslon je oblazinjen z dodatno ergonomsko blazino, naslona za roke, gumirana kolesa, podnožje poliran aluminij, ročno nastavljiv po višini in rotaciji, oblazinjen v črno barvo blaga.
S4 | Okrogli stol v garderobi iz lesene vezane plošče, okroglo sedalo, 4x delno ukrivljene nogice. Premer sedala 35cm, višina sedala 45cm. Kot npr. ali enakovredno Frosta Ikea
VOGALNIKI
VO | Vertikalna zaščita zunanjih vogalov po sistemu ali enakovredno GRADUS SCG; PVC-u samolepilni profil preseka cca 50 x 50 mm, barva po izbiri projektanta, lepljeno na vogalih v150 cm, v skladu z navodili proizvajalca.

## I.ZBIR POHISTVENA OPREMA
ZAP. ŠT. | ŠIFRA IZDELKA | OPIS IZDELKA | ŠT. KOS. | CENA za kos | CENA SKUPAJ | KATALOG | PROIZVAJALEC OPREME | KATALOŠKA ŠTEVILKA ARTIKLA
I./ | ZBIRNIK POHIŠTVENE OPREME
1 |  | ALU ŠINE ZA ZAVESE Opisi obdelav so v splošnem opisu
1.01 | ALU | Stropne ALU šine za tuš. | 3 | 0 | 0
1 |  | ELEKTRIČNA TENDA Opisi obdelav so v splošnem opisu
1.01 | ELTE | Električna tenda | 2 | 0 | 0
1 |  | KARNISA Opisi obdelav so v splošnem opisu
1.01 | K1 | Stropna ALU karnisa z enojnim vodilom dim. 141 x 4.5 cm. | 8 | 0 | 0
1.02 | K2 | Stropna ALU karnisa z enojnim vodilom dim. 161 x 4.5 cm. | 1 | 0 | 0
2 |  | MIZE, DELOVNE MIZE Opisi obdelav so v splošnem opisu
2.01 | M | Jedilna miza dim. 160 x 80 x 75 cm | 1 | 0 | 0
2.02 | DM | Miza - dodatek, dim. 130 x 40 x 75 cm. | 1 | 0 | 0
2.03 | M2 | Miza dim. 70 x 70 x 75 cm. | 2 | 0 | 0
2.04 | M3 | Delovna miza, dim. 160 x 50 x 75cm. | 1 | 0 | 0
2.05 | PM5 | Delovna miza, dim. 120 x 70 x 75cm. | 7 | 0 | 0
2.06
2.07 | PM6 | Delovna miza, dim. 160 x 70 x 75cm. | 1 | 0 | 0
3 |  | NOČNE OMARICE Opisi obdelav so v splošnem opisu
3.01 | NO | Nočna omarica dim. 50 x 40 x 30 cm. | 1 | 0 | 0
3.02 | NO1 | Nočna omarica dim. 90 x 40 x 70 cm. | 7 | 0 | 0
3.03 | NO2 | Nočna omarica dim. 60 x 45 x 70 cm. | 2 | 0 | 0
4 |  | OBEŠALNIK Opisi obdelav so v splošnem opisu
4.01 | OB1 | Garderobna stena, dim: 40 x 200 cm. | 1 | 0 | 0
4.02 | OB2 | Obešalna letvica s 4 kljukicami dim. 40 x 10 cm | 9 | 0 | 0
5 |  | OMARE Opisi obdelav so v splošnem opisu
5.01 | OČ | Omara za čevlje dim. 100 x 40 x 100 cm. | 1 | 0 | 0
5.02 | G1 | Visoka garderobna omara dim. 30 x 50 x 210 cm. | 22 | 0 | 0
5.03 | G2 | Visoka garderobna omara dim. 40 x 40 x 210 cm. | 5 | 0 | 0
5.04 | G3 | Visoka garderobna omara dim. 60 x 60 x 210 cm. | 1 | 0 | 0
5.05 | KOP | Kopalniški blok, dim. 150 x 50 x 200 cm. | 1 | 0 | 0
5.06 | KO | Kovinska omara, dim. 80 x 60 x 210 cm s polnimi vrati in 5 policami. | 1 | 0 | 0
5.07 | KOM | Komoda, dim. 80 x 50 x 100 cm s polnimi vrati in 2 policama. | 1 | 0 | 0
5.08 | POU1 | Omarica podstavna, dim: 60 x 60 x 90 cm primerna za vgraditev korita. | 1 | 0 | 0
5.09 | POV4 | Omarica podstavna, dim: 30 x 60 x 90 cm z eno polico. | 1 | 0 | 0
5.1 | POV7 | Omarica podstavna,primerna za vgradnjo kuhalne plošče, dim: 40 x 60 x 90 cm. | 1 | 0 | 0
5.11 | POV8 | Omarica podstavna, dim. 60 x 60 x 90 cm, primerna za vgradnjo podpultnega hladilnika. | 1 | 0 | 0
5.12 | OVV1 | Omarica viseča s polnimi krili, dim: 60 x 35 x 60 cm z eno polico. | 2 | 0 | 0
5.13 | OVV4 | Omarica viseča , dim: 30 x 35 x 65 cm | 1 | 0 | 0
5.14 | OVV7 | Omarica viseča z vgrajeno napo, dim: 60 x 35 x 65 | 1 | 0 | 0
5.15 | VOV2 | Visoka omara dimenzij 80 x 60 x 210 cm, z vrati in 5 policami. | 5 | 0 | 0
5.16 | VOV3 | Omara za perilo s polnimi krili in petimi policami, dim: 80 x 60 x 210 cm. | 1 | 0 | 0
5.17 | VOV3A | Omara za perilo s polnimi krili in petimi policami, dim: 60 x 60 x 210 cm | 2 | 0 | 0
5.18 | VOV5 | Visoka omara dimenzij 80 x 40 x 210 cm, s polnimi vrati in 5 policami. | 6 | 0 | 0
5.19 | VOV5A | Visoka omara dimenzij 60 x 40 x 210 cm, s polnimi vrati in 5 policami. | 2 | 0 | 0
5.2 | VOV6 | Visoka omara dimenzij 80 x 60 x 210 cm, s polnimi vrati in 5 policami. | 2 | 0 | 0
5.21 | VOV7 | Omara za čevlje dim. 80/40/150 cm ( HODNIK 1. NADSTROPJE ) s sedmimi policami, vrata so deljena po risbi, s prezračevalnimi mrežicami. Krila so opremljena s kovinskimi ročaji. | 1 | 0 | 0
5.22 | VOV8 | Omara za čevlje dim. 120/40/150 cm ( HODNIK 1. NADSTROPJE ) s sedmimi policami, vrata so deljena po risbi, s prezračevalnimi mrežicami. Krila so opremljena s kovinskimi ročaji. | 1 | 0 | 0
5.23 | VOV10 | Omara za perilo s polnimi krili in petimi policami, 4 zračniki fi 5 cm, dim: 50 x 50 x 210 cm z enojnim odpiranjem. | 1 | 0 | 0
6 |  | POLICE Opisi obdelav so v splošnem opisu
6.01 | PO1 | Konzolna polica, dim. 215 x 30 cm. | 1 | 0 | 0
6.02 | PO2 | Konzolna polica, dim. 130 x 30 cm. | 1 | 0 | 0
6.03 | PO3 | Konzolna polica, dim. 117.5 x 20 cm. | 1 | 0 | 0
6.04 | PO4 | Konzolna polica, dim. 40 x 20 cm. | 3 | 0 | 0
6.05 | OP | Visoke police dimenzij 57 x 40 x 210 cm, z izrezom za stikalo. | 1 | 0 | 0
7 |  | POSTELJE Opisi obdelav so v splošnem opisu
7.01 | P | Postelja dim. 90 x 200 x 45 cm | 8 | 0 | 0
7.02 | PP | Bolniška postelja | 2 | 0 | 0
8 |  | PLOŠČA Opisi obdelav so v splošnem opisu
8.01 | PUK | Delovna kerrock plošča, dim. 210 x 60 cm. | 1 | 0 | 0
9 |  | STOLI
9.01 | S | Jedilni stol | 6 | 0 | 0
9.02 | S2 | Stol | 17 | 0 | 0
9.03 | S3 | Pisarniški stol | 1 | 0 | 0
9.04 | S4 | Okrogli stol v garderobi | 2 | 0 | 0
10 |  | TV OMARICE Opisi obdelav so v splošnem opisu
10.01 | TV1 | TV omarica dim. 80 x 40 x 110 cm z polnimi vrati in tremi policami. | 1 | 0 | 0
10.02 | TV2 | TV omarica dim. 200 x 40 x 75 cm, z polnimi vrati in tremi policami. | 2 | 0 | 0
11 |  | VOGALNIKI Opisi obdelav so v splošnem opisu
11.01 | VO | VOGALNIKI | 18 | 0 | 0
I./ POHIŠTVENA OPREMA SKUPAJ : |  |  |  |  | 0

## OPREMA PO PROSTORIH
ZAP. ŠT. | ETAŽA, ŠT. SOBE | ŠIFRA | OPIS IZDELKA | Σ NR KOS | CENA ZA KOS | CENA ZA VSE KOSE SKUPAJ | KATALOG
CVD - OPREMA PO PROSTORIH - PRITLIČJE - NOVI DEL OBJEKTA
1 | 1. VETROLOV | OČ | Omara za čevlje dim. 100 x 40 x 100 cm. | 1 | 0 | 0
|  | OB1 | Garderobna stena dim. 40 x 200 cm iz iverke d=16 mm z obojestransko lepljenim ultrapasom in petimi obešalnimi kljukami. Barve ultrapasa in zaključnih nalimkov po izboru projektanta. | 1 | 0 | 0
2 | 2. HODNIK | VOV3A | Omara za perilo s polnimi krili in petimi policami, 4 zračniki fi 5 cm, dim: 60 x 60 x 210 cm | 2 | 0 | 0
|  | VO | Vogalnik | 6 | 0 | 0
3 | 3. VEČNAMENSKI DNEVNI PROSTOR | TV1 | TV omarica dim. 80 x 40 x 110 cm. | 1 | 0 | 0
|  | KM | Klubska mizica | 1 | 0 | 0
|  | M | Jedilna miza dim. 160 x 80 x 75 cm | 1 | 0 | 0
|  | S | Jedilni stol | 6 | 0 | 0
|  | S2 | Stol | 2 | 0 | 0
|  | PM5 | Delovna miza, dim. 120 x 70 x 75cm. | 1 | 0 | 0
|  | PO1 | Konzolna polica, dim. 215 x 30 cm. | 1 | 0 | 0
|  | PO2 | Konzolna polica, dim. 130 x 30 cm. | 1 | 0 | 0
|  | K1 | Stropna ALU karnisa z enojnim vodilom dim. 161 x 4,5 cm. | 2 | 0 | 0
|  | PUK | Delovna plošča kerrock dim. 210 x 60 x 85 cm | 1 | 0 | 0
|  | POV4 | Omarica podstavna, dim: 30 x 60 x 90 cm z eno polico. | 1 | 0 | 0
|  | POV7 | Omarica podstavna,primerna za vgradnjo kuhalne plošče, dim: 40 x 60 x 90 cm. | 1 | 0 | 0
|  | POV8 | Omarica podstavna, dim. 60 x 60 x 90 cm, primerna za vgradnjo podpultnega hladilnika. | 1 | 0 | 0
|  | POU1 | Omarica podstavna, dim: 60 x 60 x 90 cm primerna za vgraditev korita. | 1 | 0 | 0
|  | OVV4 | Omarica viseča , dim: 30 x 35 x 65 cm | 1 | 0 | 0
|  | OVV7 | Omarica viseča z vgrajeno napo, dim: 60 x 35 x 65 | 1 | 0 | 0
|  | OVV1 | Omarica viseča s polnimi krili, dim: 60 x 35 x 60 cm z eno polico. | 2 | 0 | 0
4 | 4. KOPALNICAWC | KOP | Kopalniška omarica z ogledalom dim. 60 x 60 cm, globine 15 cm. | 1 | 0 | 0
|  | ALU | Stropne ALU šine za tuš. | 1 | 0 | 0
5 | 6. GARDEROBA OSEBJE | G1 | Visoka garderobna omara dim. 30 x 50 x 210 cm. | 8 | 0 | 0
|  | S4 | Stol v garderobi | 2 | 0 | 0
0
7 | GARDEROBA | G1 | Visoka garderobna omara dim. 30 x 50 x 210 cm. | 14 | 0 | 0
|  | VO | Vogalnik | 2 | 0 | 0
8 | LIKANJE | G2 | Visoka garderobna omara dim. 40 x 40 x 210 cm. | 5 | 0 | 0
|  | VOV2 | Visoka omara dimenzij 80 x 60 x 210 cm, z vrati in 5 policami. | 3 | 0 | 0
|  | OB2 | Obešalna letvica s 4 kljukicami dim. 40 x 10 cm | 1 | 0 | 0
9 | SOBA 1 | P | Postelja dim. 90 x 200 x 45 cm z dvema predaloma in posteljnim vložkom z vodoodbojno prevleko ter zidno oblogo. | 2 | 0 | 0
|  | NO | Nočna omarica dim. 90 x 40 x 70 cm. | 1 | 0 | 0
|  | NO1 | Nočna omarica dim. 90 x 40 x 70 cm. | 1 | 0 | 0
|  | VOV2 | Visoka omara dimenzij 80 x 60 x 210 cm, z vrati in 5 policami. | 2 | 0 | 0
|  | PM5 | Delovna miza, dim. 120 x 70 x 75cm. | 2 | 0 | 0
|  | K2 | Stropna ALU karnisa z enojnim vodilom dim. 181 x 4,5 cm. | 1 | 0 | 0
|  | S2 | Stol | 2 | 0 | 0
|  | LCD | LCD TV sprejemnik, diagonala 100 cm. | 1 | 0 | 0
|  | SK1 | Stropna konzola za LCD TV sprejemnik. | 1 | 0 | 0
CVD - OPREMA PO PROSTORIH - 1. NADSTROPJE - NOVI DEL OBJEKTA
10 | 1. HODNIK | VO | Vogalnik | 7 | 0 | 0
|  | VOV7 | Omara za čevlje dim. 80 X 40 X 150 cm. | 1 | 0 | 0
11 | 2. SOBA 1 | VOV5 | Visoka omara dimenzij 80 x 40 x 210 cm, s polnimi vrati in 5 policami. | 2 | 0 | 0
|  | M3 | Delovna miza, dim. 160 x 50 x 75cm. | 1 | 0 | 0
|  | S2 | Stol | 3 | 0 | 0
|  | K1 | Stropna ALU karnisa z enojnim vodilom dim. 161 x 4,5 cm. | 2 | 0 | 0
|  | NO2 | Nočna omarica dim. 90 x 40 x 70 cm. | 2 | 0 | 0
|  | PP | Bolniška postelja | 2 | 0 | 0
|  | OB2 | Obešalna letvica s 4 kljukicami dim. 40 x 10 cm | 2 | 0 | 0
|  | LCD | LCD TV sprejemnik, diagonala 100 cm. | 1 | 0 | 0
|  | SK2 | Stropna konzola za LCD TV sprejemnik. | 1 | 0 | 0
12 | 3. SOBA 2 | VOV5 | Visoka omara dimenzij 80 x 40 x 210 cm, s polnimi vrati in 5 policami. | 2 | 0 | 0
|  | PM5 | Delovna miza, dim. 120 x 70 x 75cm. | 2 | 0 | 0
|  | S2 | Stol | 2 | 0 | 0
|  | K1 | Stropna ALU karnisa z enojnim vodilom dim. 161 x 4,5 cm. | 2 | 0 | 0
|  | NO1 | Nočna omarica dim. 90 x 40 x 70 cm. | 2 | 0 | 0
|  | OB2 | Obešalna letvica s 4 kljukicami dim. 40 x 10 cm | 2 | 0 | 0
|  | P | Postelja dim. 90 x 200 x 45 cm z dvema predaloma in posteljnim vložkom z vodoodbojno prevleko ter zidno oblogo. | 2 | 0 | 0
|  | LCD | LCD TV sprejemnik, diagonala 100 cm. | 1 | 0 | 0
|  | SK2 | Stenska konzola za LCD TV sprejemnik. | 1 | 0 | 0
13 | 5. KOPALNICA IN WC INV. | KOB | Kopalniški blok, dim. 150 x 50 x 200 cm. | 1 | 0 | 0
|  | VOV10 | Visoka omara dimenzij 50 x 50 x 210 cm, z vrati in 5 policami. | 1 | 0 | 0
|  | PO4 | Konzolna polica, dim. 40 x 20 cm. | 1 | 0 | 0
|  | ALU | Stropne ALU šine za tuš. | 1 | 0 | 0
14 | 7. BALKON | ELTE | Električna karnisa dolžina 350 cm. | 2 | 0 | 0
15 | PISARNA | KO | Visoka kovinska omara dimenzij 80 x 60 x 210 cm, s polnimi vrati in 5 policami. | 1 | 0 | 0
|  | PM6 | Delovna miza, dim. 160 x 70 x 75cm. | 1 | 0 | 0
|  | S2 | Stol | 2 | 0 | 0
|  | S3 | Pisarniški stol | 1 | 0 | 0
|  | VOV3 | Visoka omara dimenzij 80 x 60 x 210 cm, z vrati in 5 policami. | 1 | 0 | 0
|  | G3 | Visoka garderobna omara dim. 60 x 60 x 210 cm. | 1 | 0 | 0
|  | DM | Miza-dodatek, dim. 130 x 40 x 75 cm. | 1 | 0 | 0
CVD - OPREMA PO PROSTORIH - MANSARDA - NOVI DEL OBJEKTA
16 | 1. HODNIK OB KOPALNICI | VO | Vogalnik | 6 | 0 | 0
|  | VOV5A | Visoka omara dimenzij 60 x 40 x 210 cm, s polnimi vrati in 5 policami. | 1 | 0 | 0
|  | OP | Visoke police dimenzij 60 x 40 x 210 cm, z izrezom za stikalo. | 1 | 0 | 0
17 | 1.GLAVNI HODNIK | VOV8 | Omara za čevlje dim. 120 X 40 X 150 cm. | 1 | 0 | 0
18 | 2. SOBA 1 | VOV6 | Visoka omara dimenzij 80 x 60 x 210 cm, s polnimi vrati in 5 policami. | 2 | 0 | 0
|  | PM5 | Delovna miza, dim. 120 x 70 x 75cm. | 2 | 0 | 0
|  | S2 | Stol | 2 | 0 | 0
|  | NO1 | Nočna omarica dim. 90 x 40 x 70 cm. | 2 | 0 | 0
|  | OB2 | Obešalna letvica s 4 kljukicami dim. 40 x 10 cm | 2 | 0 | 0
|  | K1 | Stropna ALU karnisa z enojnim vodilom dim. 161 x 4,5 cm. | 1 | 0 | 0
|  | P | Postelja dim. 90 x 200 x 45 cm z dvema predaloma in posteljnim vložkom z vodoodbojno prevleko ter zidno oblogo. | 2 | 0 | 0
|  | KOM | Komoda, dim. 80 x 50 x 100 s polnimi vrati in 2 policama. | 1 | 0 | 0
|  | LCD | LCD TV sprejemnik, diagonala 100 cm. | 1 | 0 | 0
|  | SK1 | Stropna konzola za LCD TV sprejemnik. | 1 | 0 | 0
19 | 3. SOBA 2 | VOV5 | Visoka omara dimenzij 80 x 40 x 210 cm, s polnimi vrati in 5 policami. | 2 | 0 | 0
|  | PM5 | Delovna miza, dim. 120 x 70 x 75cm. | 2 | 0 | 0
|  | S2 | Stol | 2 | 0 | 0
|  | NO1 | Nočna omarica dim. 90 x 40 x 70 cm. | 2 | 0 | 0
|  | OB2 | Obešalna letvica s 4 kljukicami dim. 40 x 10 cm | 2 | 0 | 0
|  | K1 | Stropna ALU karnisa z enojnim vodilom dim. 161 x 4,5 cm. | 1 | 0 | 0
|  | P | Postelja dim. 90 x 200 x 45 cm z dvema predaloma in posteljnim vložkom z vodoodbojno prevleko ter zidno oblogo. | 2 | 0 | 0
|  | LCD | LCD TV sprejemnik, diagonala 100 cm. | 1 | 0 | 0
|  | SK2 | Stenska konzola za LCD TV sprejemnik. | 1 | 0 | 0
20 | 4. WC | PO3 | Konzolna polica, dim. 117.5 x 20 cm. | 1 | 0 | 0
21 | 5. KOPALNICA IN WC INV. | PO4 | Konzolna polica, dim. 40 x 20 cm. | 2 | 0 | 0
|  | KOP | Kopalniška omarica z ogledalom dim. 60 x 60 cm, globine 15 cm. | 1 | 0 | 0
|  | ALU | Stropne ALU šine za tuš. | 1 | 0 | 0
22 | DNEVNI PROSTOR | TV2 | TV omarica, dim. 200 x 40 x100 cm z polnimi vrati in dvojno polico. | 1 | 0 | 0

## AKTIVNA OPREMA
ZAP. ŠT. | ETAŽA, ŠT. SOBE | ŠIFRA | OPIS IZDELKA | Σ NR KOS | CENA ZA KOS | CENA ZA VSE KOSE SKUPAJ | KATALOG
CVD - OPREMA PO PROSTORIH - PRITLIČJE - STARI DEL OBJEKTA
1 | SOBA 1 | LCD TV | LCD TV sprejemnik, diagonala 100 cm. | 1 | 0 | 0
2 |  | SK1 | Stropna konzola za LCD sprejemnik standardne kovinske izvedbe z vsem pritrdilnim materialom. Omogoča nastavitev kota v horizontalni in vertikalni smeri. | 1 | 0 | 0
CVD - OPREMA PO PROSTORIH - 1. NADSTROPJE - NOVI DEL OBJEKTA
3 | 2. SOBA 1 | LCD TV | LCD TV sprejemnik, diagonala 100 cm. | 1 | 0 | 0
4 |  | SK1 | Stropna konzola za LCD sprejemnik standardne kovinske izvedbe z vsem pritrdilnim materialom. Omogoča nastavitev kota v horizontalni in vertikalni smeri. | 1 | 0 | 0
5 | 3. SOBA 2 | LCD TV | LCD TV sprejemnik, diagonala 100 cm. | 1 | 0 | 0
|  | SK2 | Stenska konzola za LCD standardne kovinske izvedbe z vsem pritrdilnim materialom. Omogoča nastavitev kota v horizontalni smeri. | 1 | 0 | 0
6 | 7. BALKON | ELTE | Električna tenda | 2 | 0 | 0
|  | SK2 | Stenska konzola za LCD standardne kovinske izvedbe z vsem pritrdilnim materialom. Omogoča nastavitev kota v horizontalni smeri. | 1 | 0 | 0
CVD - OPREMA PO PROSTORIH - MANSARDA - NOVI DEL OBJEKTA
7 | 2. SOBA 1 | LCD TV | LCD TV sprejemnik, diagonala 100 cm. | 1 | 0 | 0
|  | SK1 | Stropna konzola za LCD sprejemnik standardne kovinske izvedbe z vsem pritrdilnim materialom. Omogoča nastavitev kota v horizontalni in vertikalni smeri. | 1 | 0 | 0
8 | 3. SOBA 2 | LCD TV | LCD TV sprejemnik, diagonala 100 cm. | 1 | 0 | 0
|  | SK2 | Stenska konzola za LCD standardne kovinske izvedbe z vsem pritrdilnim materialom. Omogoča nastavitev kota v horizontalni smeri. | 1 | 0 | 0
II./ AKTIVNA OPREMA SKUPAJ : | [5 empty] | 0